## Lotes a cotizar
FORMATO DE PRESENTACIÓN DE OBRA
“Construcción de Obras Físicas para la Transformación del Aeropuerto Internacional Juan Manuel Gálvez, Roatán Islas de la Bahía, Paquete 2”
Incluir el nombre completo de su empresa en esta área
Nº | DESCRIPCION | TOTAL (LEMPIRAS)
6.12.5.1 | Lote 1 Suministro e instalación de Tragaluz en techo y cargadores metálicos | 0
6.12.5.2 | Lote 2 Suministro e instalación de Estructuras de acceso Portones y cortinas metálicas | 0
6.12.5.3 | Lote 3 Suministro e instalación de Recubrimientos de ACM | 0
6.12.5.4 | Lote 4 Suministro e instalación de paredes de Tabla Yeso | 0
GRAN TOTAL A COTIZAR |  | 0
NOTAS:
1. Este es un formato de cantidades base. Es responsabilidad de los licitantes el cálculo de las cantidades correctas de todas las obras que conforman el proyecto.
2. Cualquier obra indicada en los planos que no se encuentre en este formato de cantidades deberá ser notificado al diseñador e incluirse en el renglón de ""OTROS"".
3. El calculo estructural de cada uno de los elementos y perfiles debera ser revisado por el Contratista y presentar las observaciones del caso con el Supervisor de la obra.
4. Es responsabilidad del contratista la elaboracion de los planos taller, antes de la ejecucion de la obra.
Incluir Logo de su empresa en esta área

## Lote 1
FORMATO DE PRESENTACIÓN DE OBRA
“Construcción de Obras Físicas para la Transformación del Aeropuerto Internacional Juan Manuel Gálvez, Roatán Islas de la Bahía, Paquete 2”
Incluir el nombre completo de su empresa en esta área
Fecha
Nº | DESCRIPCION | UNIDAD | CANTIDAD | PRECIO UNIT. (LEMPIRAS) | TOTAL (LEMPIRAS)
Lote 1 Suministro e instalación de Tragaluz en techo y cargadores metálicos
4.20.4 | Estructura de techos traga luz
4.20.4.1 | Cubierta de Lámina tipo Galvanium Standing seam cal 24. En color blanco. Se adjunta ficha técnica. Incluye canaleta de 2"x6"x1/16" @0.60m. Aplicar anticorrosivo tipo SURFACE TOLERANT EPOXY MASTIC V160, seguido de ALIPHATIC ACRYLIC URETHANE SEMI-GLOSS V510 de Benjamin Moore o similar. Color negro en exterior del edificio. | M2 | 337.94
4.20.4.2 | Columnas metálicas W16X50, incluye placa de anclaje a losa de 20"x20"x1/2", con 4 pernos de 1/2"x6". Aplicar anticorrosivo tipo SURFACE TOLERANT EPOXY MASTIC V160, seguido de ALIPHATIC ACRYLIC URETHANE SEMI-GLOSS V510 de Benjamin Moore o similar. Color negro en exterior del edificio. | ML | 16
4.20.4.3 | Viga metálica transversales W16X50 Aplicar anticorrosivo tipo SURFACE TOLERANT EPOXY MASTIC V160, seguido de ALIPHATIC ACRYLIC URETHANE SEMI-GLOSS V510 de Benjamin Moore o similar. Color negro en exterior del edificio. | ML | 71.89
4.20.4.4 | Viga metálica longitudinales W10X26 Aplicar anticorrosivo tipo SURFACE TOLERANT EPOXY MASTIC V160, seguido de ALIPHATIC ACRYLIC URETHANE SEMI-GLOSS V510 de Benjamin Moore o similar. Color negro en exterior del edificio. | ML | 151.95
4.21 | Cambio de lámina de techo en traga luz existente por cubierta de Lámina tipo Galvanium Standing seam cal 24. En color blanco. Se adjunta ficha técnica. Incluye canaleta de 2"x6"x1/16" @0.60m. Aplicar anticorrosivo tipo SURFACE TOLERANT EPOXY MASTIC V160, seguido de ALIPHATIC ACRYLIC URETHANE SEMI-GLOSS V510 de Benjamin Moore o similar. Color negro en exterior del edificio. Validar medidas en sitio. | M2 | 342
Sub-total......... |  |  |  |  | 0
V | Herreria Menor
5.1 | Cargadores Metálicos
5.1.1 | CG-01 Cargador metálico con cuerda superior e inferior de canaleta galvanizada de 2"x4"x1/16", incluye pin de varilla de 1/4" soldado a losa, cuerda vertical y diagonal (frontal) de canaleta galvazanida de 2"x4"x1/16" @1.22m, inlcuye refuerzo diagonal de canaleta metálica galvanizada 2"x4"x1/16" @1.22m. Altura= 1.45m. Soldadura 6011. Aplicar anticorrosivo tipo SURFACE TOLERANT EPOXY MASTIC V160, seguido de ALIPHATIC ACRYLIC URETHANE SEMI-GLOSS V510 de Benjamin Moore o similar. Ver detalle en planos | ML | 128.32
5.1.2 | CG-02 Cargador metálico con cuerda superior e inferior de canaleta galvanizada de 2"x4"x1/16", incluye pin de varilla de 1/4" soldado a losa, cuerda vertical y diagonal de canaleta galvazanida de 2"x4"x1/16" @1.22m. Altura= 1.80m. Soldadura 6011. Aplicar anticorrosivo tipo SURFACE TOLERANT EPOXY MASTIC V160, seguido de ALIPHATIC ACRYLIC URETHANE SEMI-GLOSS V510 de Benjamin Moore o similar. Ver detalle en planos | ML | 76.48
5.1.3 | CG-03 Cargador metálico doble, con cuerda superior e inferior con canaleta galvanizada de 2"x4"x1/16" y horizontal una canaleta galvanizada de 2"x4"x1/16" @1.22m. Cuerda vertical y diagonal de canaleta galvazanida de 2"x4"x1/16" @1.22m, incluye pin de varilla de 1/4" soldado a losa. Altura= 1.00 y ancho =0.30m. Soldadura 6011. Aplicar anticorrosivo tipo SURFACE TOLERANT EPOXY MASTIC V160, seguido de ALIPHATIC ACRYLIC URETHANE SEMI-GLOSS V510 de Benjamin Moore o similar. Ver detalle en planos | ML | 18.44
5.1.4 | CG-04 Cargador metálico en forma L, con cuerda superior de canaleta galvanizada de 2"x4"x1/16", cuerda inferior con cajón de canaleta galvanizada de 4"x4"x1/16"+ 2"x4"x1/16". Cuerda vertical y diagonal de canaleta galvanizada de 2"x4"x1/16" @1.22m. Horizontal inferior con canaleta galvanizada 2"x4"x1/16" @1.22m y como cierre una canaleta galvanizada de 2"x4"x1/16" corrida, incluye pin de varilla de 1/4" soldado a losa. Altura= 1.45 y ancho =0.93m. Soldadura 6011. Aplicar anticorrosivo tipo SURFACE TOLERANT EPOXY MASTIC V160, seguido de ALIPHATIC ACRYLIC URETHANE SEMI-GLOSS V510 de Benjamin Moore o similar. Ver detalle en planos | ML | 28.01
5.1.5 | CG-05 Cargador metálico de forma irregular, Parte superior con marco de tubo estructural 4"x4"x1/8" sujeto a pared con placa metálica de 8"x8"x1/4" con 4 pernos de 3/8" long=5" Dimensiones = 1.30x0.94m, cuerda vertical canaleta galvanizada de 2"x4"x1/16" @1.22m, horizontal corrida de canaleta galvanizada 2"x4"x1/16". cuerda inferior de canaleta galvanizada 2"x4"x1/16" @1.22m, cuerda inferior posterior, cajón de canaleta galvanizada 4"x4"x1/16", vertical soldado a viga con ángulo de 2"x2"x1/8" y cajón de canaleta galvanizada de 4"x4"x1/8" @1.22m Altura= 2.24m. Soldadura 6011. Incluir refuerzo de madera 1"x6" curada y secada al horno. Aplicar anticorrosivo tipo SURFACE TOLERANT EPOXY MASTIC V160, seguido de ALIPHATIC ACRYLIC URETHANE SEMI-GLOSS V510 de Benjamin Moore o simila. Ver detalle en planos | ML | 28.93
5.1.6 | CG-06 Cargador metálico en forma L sujetado a viga con ángulo 2"x2"x1/8", con cuerda superior de cajón de canaleta galvanizada de 4"x8"x1/16", cuerda inferior con cajón de canaleta galvanizada de 4"x8"x1/16". Cuerda vertical y diagonal de canaleta galvanizada de 2"x4"x1/16" @1.22m. Horizontal inferior con cajón de canaleta galvanizada 4"x4"x1/16" @1.22m y cajón de canaleta galvanizada 4"x4"x1/16" corrida, como cierre una canaleta galvanizada de 2"x4"x1/16" corrida. Altura= 1.97 y ancho =1.34m. Soldadura 6011. Aplicar anticorrosivo tipo SURFACE TOLERANT EPOXY MASTIC V160, seguido de ALIPHATIC ACRYLIC URETHANE SEMI-GLOSS V510 de Benjamin Moore o simila. Ver detalle en planos | ML | 25.27
5.1.7 | CG-06b Cargador metálico, cuerda superior de cajón de canaleta galvanizada de 4"x8"x1/16", cuerda inferior con tubo estructural de 4"x4"x1/8". Horizontal de canaleta galvanizada de "2x4"x1/16" Cuerda vertical y diagonal de canaleta galvanizada de 2"x4"x1/16" @1.22m. Altura= 2.78m Soldadura 6011. Aplicar anticorrosivo tipo SURFACE TOLERANT EPOXY MASTIC V160, seguido de ALIPHATIC ACRYLIC URETHANE SEMI-GLOSS V510 de Benjamin Moore o simila. Ver detalle en planos | ML | 3.86
5.1.8 | CG-07 Cargador metálico en forma L, cuerda superior de cajón de canaleta galvanizada de 4"x8"x1/16", cuerda inferior con cajón de canaleta galvanizada de 4"x8"x1/16", horizontal de canaleta galvanizada 2"x4"x1/16". Cuerda vertical y diagonal de canaleta galvanizada de 2"x4"x1/16" @1.22m. Horizontal inferior con cajón de canaleta galvanizada 4"x4"x1/16" @1.22m y cajón de canaleta galvanizada 4"x4"x1/16" corrida, como cierre una canaleta galvanizada de 2"x4"x1/16" corrida. Altura= 2.06m y ancho =1.10m. Soldadura 6011. Aplicar anticorrosivo tipo SURFACE TOLERANT EPOXY MASTIC V160, seguido de ALIPHATIC ACRYLIC URETHANE SEMI-GLOSS V510 de Benjamin Moore o simila. Ver detalle en planos | ML | 30.5
5.1.9 | CG-08 Cargador metálico, cuerda superior de canaleta galvanizada de 2"x6"x1/16", cuerda inferior con canaleta galvanizada de 2"x6"x1/16". Cuerda vertical de canaleta galvanizada de 2"x6"x1/16" @1.22m. Horizontal inferior con cajón de canaleta galvanizada 4"x4"x1/16" @1.22m, incluye pin de varilla de 1/4" soldado a losa. Altura= 0.70m. Soldadura 6011. Aplicar anticorrosivo tipo SURFACE TOLERANT EPOXY MASTIC V160, seguido de ALIPHATIC ACRYLIC URETHANE SEMI-GLOSS V510 de Benjamin Moore o similar. Ver detalle en planos | ML | 129.45
5.1.10 | CG-09 Cargador metálico en forma de U, cuerda superior de canaleta galvanizada de 2"x6"x1/16", cuerda inferior con canaleta galvanizada de 2"x6"x1/16". Cuerda vertical de canaleta galvanizada de 2"x6"x1/16" @1.22m. Horizontal inferior con cajón de canaleta galvanizada 4"x6"x1/16" y 2"x6"x1/16" @1.22m, vertical 2"x4"x1/16" @1.22m. incluye pin de varilla de 1/4" soldado a losa. Altura= 0.70m y ancho= 0.70m. Soldadura 6011. Aplicar anticorrosivo tipo SURFACE TOLERANT EPOXY MASTIC V160, seguido de ALIPHATIC ACRYLIC URETHANE SEMI-GLOSS V510 de Benjamin Moore o similar. Ver detalle en planos | ML | 120.15
5.1.11 | CG-10 Cargador metálico, cuerda superior de canaleta galvanizada de 2"x8"x1/16", cuerda inferior con canaleta galvanizada de 2"x8"x1/16". Cuerda vertical de canaleta galvanizada de 2"x8"x1/16" @1.22m. Altura= 0.70m y ancho= 0.23m. Soldadura 6011. Aplicar anticorrosivo tipo SURFACE TOLERANT EPOXY MASTIC V160, seguido de ALIPHATIC ACRYLIC URETHANE SEMI-GLOSS V510 de Benjamin Moore o similar. Ver detalle en planos | ML | 62.31
5.1.12 | CG-11 Cargador metálico, cuerda superior de canaleta galvanizada de 2"x8"x1/16", cuerda inferior con canaleta galvanizada de 2"x8"x1/16". Cuerda vertical de canaleta galvanizada de 2"x8"x1/16" @1.22m, con ángulo de 2"x2"x1/8" para soldar a la viga metálica. Altura= 0.70m y ancho= 0.23m. Soldadura 6011. Aplicar anticorrosivo tipo SURFACE TOLERANT EPOXY MASTIC V160, seguido de ALIPHATIC ACRYLIC URETHANE SEMI-GLOSS V510 de Benjamin Moore o similar. Ver detalle en planos | ML | 106.98
SUB TOTAL |  |  |  |  | 0
GRAN TOTAL LOTE 1 |  |  |  |  | 0
NOTAS:
1. Este es un formato de cantidades base. Es responsabilidad de los licitantes el cálculo de las cantidades correctas de todas las obras que conforman el proyecto.
2. Cualquier obra indicada en los planos que no se encuentre en este formato de cantidades deberá ser notificado al diseñador e incluirse en el renglón de ""OTROS"".
3. El calculo estructural de cada uno de los elementos y perfiles debera ser revisado por el Contratista y presentar las observaciones del caso con el Supervisor de la obra.
4. Es responsabilidad del contratista la elaboracion de los planos taller, antes de la ejecucion de la obra.
Incluir Logo de su empresa en esta área

## Lote 2
FORMATO DE PRESENTACIÓN DE OBRA
“Construcción de Obras Físicas para la Transformación del Aeropuerto Internacional Juan Manuel Gálvez, Roatán Islas de la Bahía, Paquete 2”
| Incluir el nombre completo de su empresa en esta área |  |  | Fecha
Nº | DESCRIPCION | UNIDAD | CANTIDAD | PRECIO UNIT. (LEMPIRAS) | TOTAL (LEMPIRAS)
Lote 2 Suministro e instalación de Estructuras de acceso Portones y cortinas metálicas
5.5 | Cortinas Enrollables
5.5.1 | CE-01 Cortina Enrollable metálico, microperforada, inlcuye riel fijado en columnas metálicas con pines de varilla lisa 1/4" @0.60m, llavin al centro h=3.53m. Aplicar anticorrosivo tipo SURFACE TOLERANT EPOXY MASTIC V160, seguido de ALIPHATIC ACRYLIC URETHANE SEMI-GLOSS V510 de Benjamin Moore o similar. Ver detalle en planos | ML | 58.05 | 0 | 0
5.5.2 | CE-02 Cortina Enrollable metálico, de chapa ciega galvanizada 0.70mm de espesor, eje octagonal para enrollar la cortina sera de 120mm chapa 16, incluye el motor monofasico con sistema manual de emergencia a cadena, boton de encendido y debe incluir zócalo con perfil de ángulo de 1 1/4"x1/8". h=2.03m. Aplicar anticorrosivo tipo SURFACE TOLERANT EPOXY MASTIC V160, seguido de ALIPHATIC ACRYLIC URETHANE SEMI-GLOSS V510 de Benjamin Moore o similar. Ver detalle en planos | ML | 13.2 | 0 | 0
Sub-total......... |  |  |  |  | 0
5.6 | Portones metálicos
5.6.1 | Portón metálico corredizo electrico en acceso 01, de lámina de aluzinc cal 24, con tubo estructura 2 1/2"x1 1/2" chapa 14, con sistema de rodamiento, inlcuye motor electrico de piso. Dimensiones: 6.50x3.60m.Pintura anticorrosiva Epoxy Mastric Coating V160 y ALPHATIC ACRYLIC URETHANE de Benjamin Moore o similar negro mate.Ver detalle en planos. | UND | 1 | 0 | 0
5.6.2 | Portón metálico corredizo electrico en exclusa de acceso 02, de lámina de aluzinc cal 24, con tubo estructura 2 1/2"x1 1/2" chapa 14, con sistema de rodamiento, inlcuye motor electrico de piso. Dimensiones: 6.50x3.60m. Incluye portón abatible peatonal. Dimensiones: 0.95x2.38m. Pintura anticorrosiva Epoxy Mastric Coating V160 y ALPHATIC ACRYLIC URETHANE de Benjamin Moore o similar negro mate.Ver detalle en planos. | UND | 1 | 0 | 0
5.6.3 | Portón metálico abatible electrico en exclusa de acceso 02, de lámina de aluzinc cal 24, con tubo estructura 2 1/2"x1 1/2" chapa 14, con rueda de goma de 6", inlcuye motor de pared de brazo electromagnetico. Dimensiones: 6.50x3.60m. Pintura anticorrosiva Epoxy Mastric Coating V160 y ALPHATIC ACRYLIC URETHANE de Benjamin Moore o similar negro mate.Ver detalle en planos. | UND | 1 | 0 | 0
Sub-total......... |  |  |  |  | 0
GRAN TOTAL LOTE 2 |  |  |  |  | 0
NOTAS:
1. Este es un formato de cantidades base. Es responsabilidad de los licitantes el cálculo de las cantidades correctas de todas las obras que conforman el proyecto.
2. Cualquier obra indicada en los planos que no se encuentre en este formato de cantidades deberá ser notificado al diseñador e incluirse en el renglón de ""OTROS"".
3. El calculo estructural de cada uno de los elementos y perfiles debera ser revisado por el Contratista y presentar las observaciones del caso con el Supervisor de la obra.
4. Es responsabilidad del contratista la elaboracion de los planos taller, antes de la ejecucion de la obra.
Incluir Logo de su empresa en esta área

## Lote 3
FORMATO DE PRESENTACIÓN DE OBRA
“Construcción de Obras Físicas para la Transformación del Aeropuerto Internacional Juan Manuel Gálvez, Roatán Islas de la Bahía, Paquete 2”
Incluir el nombre completo de su empresa en esta área
Fecha
Nº | DESCRIPCION | UNIDAD | CANTIDAD | PRECIO UNIT. (LEMPIRAS) | TOTAL (LEMPIRAS)
Lote 3 Suministro e instalación de Recubrimientos de ACM
5.6 | Embatinados de ACM
5.6.1 | Embatinado Frontal de ACM-Canopy 1 y 2. Cuerda superior e inferior de canaleta galvanizada de 2"x4"x1/16" @1.22 soldado a estructura de techo y con ángulo de 2"x2"x1/8" soldado a viga, parales de canaleta galvanizada de 2"x4"x1/16" @0.60m. Dimensiones 2.18x0.32m. Aplicar anticorrosivo tipo SURFACE TOLERANT EPOXY MASTIC V160, seguido de ALIPHATIC ACRYLIC URETHANE SEMI-GLOSS V510 de Benjamin Moore o similar. Ver detalles en planos. | ML | 116.48 | 0 | 0
5.6.2 | Embatinado Lateral de ACM-Canopy 1 y 2. Cuerda superior e inferior de canaleta galvanizada de 2"x8"x1/16" y cajón de canaleta galvanizada de 4"x8"x1/16" @1.00m. Dimensiones 0.64x0.20m. Aplicar anticorrosivo tipo SURFACE TOLERANT EPOXY MASTIC V160, seguido de ALIPHATIC ACRYLIC URETHANE SEMI-GLOSS V510 de Benjamin Moore o similar. Ver detalles en planos. | ML | 96.4 | 0 | 0
5.6.3 | Embatinado Frontal de ACM-Canopy Central. Cuerda superior e inferior de canaleta galvanizada de 2"x4"x1/16", Cajón de canaleta galvanizada 4"x4"x1/16" @1.22m y 4"x6"x1/16" @1.22m . Dimensiones 0.56x0.29m. Aplicar anticorrosivo tipo SURFACE TOLERANT EPOXY MASTIC V160, seguido de ALIPHATIC ACRYLIC URETHANE SEMI-GLOSS V510 de Benjamin Moore o similar. Ver detalles en planos. | ML | 71.02 | 0 | 0
5.6.4 | Embatinado Lateral de ACM-Canopy Central. Cuerda superior e inferior de canaleta galvanizada de 2"x8"x1/16", Cajón de canaleta galvanizada 4"x8"x1/16" @1.00m. Dimensiones 1.40x0.29m. Aplicar anticorrosivo tipo SURFACE TOLERANT EPOXY MASTIC V160, seguido de ALIPHATIC ACRYLIC URETHANE SEMI-GLOSS V510 de Benjamin Moore o similar. Ver detalles en planos. | ML | 129.02 | 0 | 0
5.6.5 | Embatinado de ACM Pérgola Lado Aire. Canaleta galvanizada de 2"x4"x1/16" @0.80m y canaleta galvanizada 2"x4"x1/16" @1.00m. Soldado con ángulo de 2"x2"x1/8". Dimensiones 0.30x0.91m. Aplicar anticorrosivo tipo SURFACE TOLERANT EPOXY MASTIC V160, seguido de ALIPHATIC ACRYLIC URETHANE SEMI-GLOSS V510 de Benjamin Moore o similar. Ver detalles en planos. | ML | 171.87 | 0 | 0
5.6.6 | Embatinado de ACM Pérgola Frontal. Cajón de canaleta galvanizada de 4"x4"x1/16" @1.00m y cajón de canaleta galvanizada 4"x8"x1/16" @1.00m. Soldado a losa con pin de varilla lisa de 1/4" @1.00m. Dimensiones 0.30x0.91m. Aplicar anticorrosivo tipo SURFACE TOLERANT EPOXY MASTIC V160, seguido de ALIPHATIC ACRYLIC URETHANE SEMI-GLOSS V510 de Benjamin Moore o similar. Ver detalles en planos. | ML | 79.92 | 0 | 0
5.6.7 | Embatinado metálico para fascia de ACM tipo Madera, con canaleta galvanizada 4"x6"x1/16" @1.00m soldada a perlines de techo, certical de cajón de canaleta galvanizada 4"6"x1/16"@1.00m, horizontal inferior de canaleta galvanizada de 2"x6"x1/16", canaletas galvanizadas de 2"x4"x1/16" @1.00m. Ver detalles en planos. | ML | 58.8 | 0 | 0
Sub-total......... |  |  |  |  | 0
10.6 | ACM
10.6.1 | ACM-A y B Forro de ACM frontal de Canopys, color Dark Grey Met. KRAL205. Incluye estructura de aluminio del sistema Uniones de lámina con junta hueso | M2 | 539.3024 | 0 | 0
10.6.2 | ACM-A y B Forro de ACM lateral de Canopys, color Dark Grey Met. KRAL205. Incluye estructura de aluminio del sistema Uniones de lámina con junta hueso | M2 | 164.844 | 0 | 0
10.6.3 | ACM-C Forro de ACM frontal en techo central, color Dark Grey Met. KRAL205. Incluye estructura de aluminio del sistema Uniones de lámina con junta hueso | M2 | 249.2802 | 0 | 0
10.6.4 | ACM-C Forro de ACM lateral de techo central, color Dark Grey Met. KRAL205. Incluye estructura de aluminio del sistema Uniones de lámina con junta hueso | M2 | 410.2836 | 0 | 0
10.6.5 | ACM- D Forro de ACM en perimetro de pergola frontal entre canopys, color Dark Grey Met. KRAL205. Incluye estructura de aluminio del sistema Uniones de lámina con junta hueso | M2 | 192.6072 | 0 | 0
10.6.6 | ACM- E,F,G Forro de ACM en perimetro de pergolas lado aire, color Dark Grey Met. KRAL205. Incluye estructura de aluminio del sistema Uniones de lámina con junta hueso | M2 | 481.236 | 0 | 0
10.6.7 | Fascia de ACM tipo madera WOOD MADEIRADO 2 KRAL973 de Alucomaxx o similar, incluye estructura de aluminio de sistema, uniones de lámina con junta hueso. | M2 | 198.744 | 0 | 0
Sub-total......... |  |  |  |  | 0
GRAN TOTAL LOTE 3… |  |  |  |  | 0
NOTAS:
1. Este es un formato de cantidades base. Es responsabilidad de los licitantes el cálculo de las cantidades correctas de todas las obras que conforman el proyecto.
2. Cualquier obra indicada en los planos que no se encuentre en este formato de cantidades deberá ser notificado al diseñador e incluirse en el renglón de ""OTROS"".
3. El calculo estructural de cada uno de los elementos y perfiles debera ser revisado por el Contratista y presentar las observaciones del caso con el Supervisor de la obra.
4. Es responsabilidad del contratista la elaboracion de los planos taller, antes de la ejecucion de la obra.
Incluir Logo de su empresa en esta área

## Lote 4
FORMATO DE PRESENTACIÓN DE OBRA
“Construcción de Obras Físicas para la Transformación del Aeropuerto Internacional Juan Manuel Gálvez, Roatán Islas de la Bahía, Paquete 2”
Incluir el nombre completo de su empresa en esta área
Fecha
Nº | DESCRIPCION | UNIDAD | CANTIDAD | PRECIO UNIT. (LEMPIRAS) | TOTAL (LEMPIRAS)
Lote 4 Suministro e instalación de paredes de Tabla Yeso
7.1 | Paredes
7.1.1 | TY-1 Pared de doble estructura, lámina a una cara (por lado) tipo securock de 1/2", Stud 2 1/2" cal. 25 galvanizado @16"(por lado) y track superior, intermedio e inferior de 2 1/2" cal 25 galvanizado (por lado). Incluye fibra R-11 (por lado). | M2 | 318.6 | 0 | 0
7.1.2 | TY-2 Pared de tabla yeso con lámina ligera de 1/2" en ambas caras, track superior, intermedio e inferior de 3 5/8", cal. 25 y stud 3 5/8", cal. 25, @16". Incluye fibra R-11. | M2 | 979.71 | 0 | 0
7.1.3 | TY-3 Pared de tabla yeso con lámina tipo mouldtough de 1/2" en ambas caras, track superior, intermedio e inferior de 3 5/8" cal. 25 y stud 3 5/8" cal 25 galvanizado @16", incluye fibra de vidrio R-11. | M2 | 19.69 | 0 | 0
7.1.4 | TY-4 Pared con lámina tipo durock de 1/2" en cara exterior (no se incluye estructura) | M2 | 296.9 | 0 | 0
7.1.5 | TY-5 Pared de tabla yeso con lámina ligera de 1/2" en una cara , track superior, intermedio e inferior de 3 5/8", cal. 25 y stud 3 5/8" cal 25 galvanizado @16". Incluye fibra R-11. | M2 | 387.4 | 0 | 0
7.1.6 | TY-6 Pared de tabla yeso con lámina ligera de 1/2" en una cara y lámina tipo mouldtough de 1/2" en otra cara, track superior, intermedio e inferior de 3 5/8", cal. 25 y stud 3 5/8" cal 25 galvanizado @16". Incluye fibra R-11. | M2 | 18.38 | 0 | 0
7.1.7 | TY-7 Pared de tabla yeso con lámina tipo mouldtough de 1/2" en una cara, track superior, intermedio e inferior de 3 5/8", cal. 25 y stud 3 5/8" cal 25 galvanizado @16". Incluye fibra R-11. | M2 | 485.22 | 0 | 0
7.1.8 | TY-8 Pared con lámina tipo durock de 1/2" en ambas caras, track superior, intermedio e inferior de 3 5/8", cal. 25 y stud 3 5/8" cal 25 galvanizado @16". Incluye fibra R-11. | M2 | 16.47 | 0 | 0
SUB TOTAL |  |  |  |  | 0
GRAN TOTAL LOTE 4 |  |  |  |  | 0
NOTAS:
1. Este es un formato de cantidades base. Es responsabilidad de los licitantes el cálculo de las cantidades correctas de todas las obras que conforman el proyecto.
2. Cualquier obra indicada en los planos que no se encuentre en este formato de cantidades deberá ser notificado al diseñador e incluirse en el renglón de ""OTROS"".
3. El calculo estructural de cada uno de los elementos y perfiles debera ser revisado por el Contratista y presentar las observaciones del caso con el Supervisor de la obra.
4. Es responsabilidad del contratista la elaboracion de los planos taller, antes de la ejecucion de la obra.
Incluir Logo de su empresa en esta área